## Tabelle1
Emissionsrechnung WKA Wasserstoff im Vergleich zu Alternativen Beispiel: 5 MW Anlage mit 2000 Vollbenutzungsstunden 10 Mio. kWh Strom
10000000 | kWh
|  | CO2 | SO2 | NOx |  | zu ersetzende Strommenge
Emissionsfaktoren Durchschn. Kraftwerke g/kWh |  | 576 | 0.336 | 0.49 |  | kWh Strom
Emisssionsfaktoren verdrängt (nur nichterneuerb) |  | 768 | 0.448 | 0.65333
Emissionsfaktor NOx Verkehr g / kWh Endenergie / Brennstoff |  |  |  | 0.32
|  | t CO2 | t SO2 | t NOx
Fall A 1 | 75% nichterneuerbarer Strom | 3686.4 | 2.1504 | 3.136 |  | 6400000
| 100% nichterneuerbarer Strom | 4915.2 | 2.8672 | 4.1813
Fall A 2 | 75% nichterneuerbarer Strom | 4193.28 | 2.4461 | 3.5672 |  | 7280000
| 100% nichterneuerbarer Strom | 5591.04 | 3.2614 | 4.7563
Fall A 3 | 75% nichterneuerbarer Strom | 5587.2 | 3.2592 | 4.753 |  | 9700000
Industrie | 100% nichterneuerbarer Strom | 7449.6 | 4.3456 | 6.3373
Entlastung | Dampfreformer Erdgas | 1696.8 | gering / Gas | gering / Gas |  | 8400000 | kWh Erdgas
Bilanz | 75% nichterneuerbarer Strom | 3890.4 | 3.2 | > 4,5
| 100% nichterneuerbarer Strom | 5752.8 | 4.3 | > 6
Fall A 4 | 75% nichterneuerbarer Strom | 5587.2 | 3.2592 | 4.753 |  | 9700000
Verkehr | 100% nichterneuerbarer Strom | 7449.6 | 4.3456 | 6.3373
Entlastung Benzin / Diesel |  | 2016 | gering | 2.304 |  | 7200000 | kWh B / D
Bilanz | 75% nichterneuerbarer Strom | 3571.2 | > 3 | 2.449
| 100% nichterneuerbarer Strom | 5433.6 | > 4 | 4.0333
|  | Leistung |  | kWh Strom | Vielfaches der
Fall B: Zukunft 100 % erneuerbare Energien |  | 5MW | 1 | 10000000 | Skandinavien-Variante
Einzusetzender Strom für Speicherung Wasserstoff opimistisch: |  |  |  | 27777777.7778
Zusätzliche Strommenge zum Ausgleich der Verluste |  |  |  | 17777777.7778 | 20.4444
zusätzliche Anlagenzahl zum Ausgleich der Verluste |  |  |  | 1.7778 | 20.4444
Einzusetzender Strom für Speicherung Wasserstoff Fall A2: |  |  |  | 36764705.8824
Zusätzliche Strommenge zum Ausgleich der Verluste |  |  |  | 26764705.8824 | 30.7794
zusätzliche Anlagenzahl zum Ausgleich der Verluste |  |  |  | 2.6765 | 30.7794
Einzusetzender Strom Speicherung in Skandinavien |  |  |  | 10869565.2174
Zusätzliche Strommenge zum Ausgleich der Verluste |  |  |  | 869565.2174 | 1
zusätzliche Anlagenzahl zum Ausgleich der Verluste |  |  |  | 0.086957 | 1